## C.2.1 最高投标限价扉页
工程名称： |  | 三杞公路养护所一楼办公室防漏、厕所等维修工程
标段名称： |  | 三杞公路养护所一楼办公室防漏、厕所等维修工程
投 标 报 价
最高投标限价（小写）：
（大写）：
编 制 人：
审 核 人：
编 制 单 位： |  |  | (盖章)
法定代表人或其授权人： |  |  | (签字或盖章)

## 编制说明 (最高投标限价)
最高投标限价编制说明
一、 | 本工程概况：
1、 | 工程名称：三杞公路养护所一楼办公室防漏、厕所等维修工程
2、 | 建设地点：东莞市
二、 | 本工程最高投标限价编制依据：
1、 | 根据委托单位提供的资料进行编制。
2、 | 执行国家标准（GB/T 50500-2024）《建设工程工程量清单计价标准》及工程相对应的《工程量计算标准》。
3、 | 执行《广东省房屋建筑与装饰工程综合定额（2018）》、《广东省市政工程综合定额（2018）》、《广东省通用安装工程综合定额（2018）》、《广东省园林绿化工程综合定额（2018）》、《广东省建设工程施工机具台班费用编制规则（2018）》。
4、 | 执行广东省建设工程标准定额站 [粤标定函〔2025〕22号]《关于调整〈广东省建设工程计价依据2018〉计价规则的通知》及其附件〈采用定额编制概算、预算、最高投标限价的计价程序表〉（2025）。
5、 | 人工费执行《关于调整东莞市建设工程人工价格的通知（东建价〔2022〕1号）》，本市自2022年7月1日起，定额动态人工调整系数为1.07（含机上人工）。（相应定额人工综合单价为117.7元/工日）。
6、 | 执行粤标定函〔2025〕24号关于贯彻执行《建设工程工程量清单计价标准》及九项专业工程工程量计算标准的实施意见。
7、 | 绿色施工安全防护措施费为各专业定额按费率计算的费用，以分部分项的人工费和施工机具费之和为计算基础：建筑(园建)工程费率为19%，安装工程费率为35.77%，市政单独场地平整工程费率为4.35%，市政道路、管网工程费率为16.5%，市政桥涵、隧道、水处理构筑物工程费率为14.5%，园林绿化费率为10%。费用计算：（1）文明施工措施费：费率为以上对应专业费率乘系数0.22；（2）环境保护措施费：费率为以上对应专业费率乘系数0.20；（3）临时设施措施费：费率为以上对应专业费率乘系数0.26；（4）安全生产措施费：市政、城市轨道交通工程为以上对应专业费率乘系数0.42，其他专业为以上对应专业费率乘系数0.61，安全生产措施费为单列费，不可竞争。
8、 | 本工程预算包干费以专业工程类型区分不同费率计算，基本费率以分部分项的(人工费+施工机具费）为计算基础，其中：市政专业6%；建筑与装饰专业7%；安装专业10%；园林绿化专业6%。
9、 | 依据东莞市建设网公布的“关于调整建设工程计价依据增值税税率的通知（东建价〔2019〕5号）”，工程计价增值税为9%。
10、 | 材料价格采用东莞市建设工程造价管理站发布的2026年5月份《东莞建设工程造价信息》，东莞市住房和城乡建设局网站发布的《2026年5月份东莞市地区建设工程主要材料价格信息》，部分材料价格参考周边城市信息价或市场询价。
三、 | 本工程最高投标限价包含内容：
1、 | 三杞公路养护所一楼办公室防漏、厕所等维修工程，详见清单计价表。
四、 | 本工程最高投标限价不包含内容：
1、 | 无
五、 | 其它说明：
1、 | 无

## 总汇总表（最高投标限价）
投标报价汇总表
工程名称：三杞公路养护所一楼办公室防漏、厕所等维修工程 | [6 empty] | 单位：元
序号 | 项目名称 | 工程造价（元） | 面积（m2） | 造价指标（元/m2） | 其中：工日人工费 | 实抽钢筋量（吨） | 砼用量(m3) | 备注
一 | 单位工程分部分项工程费合计 |  | 2686.11 | 0 |  | 0 | 0
1 | 三杞公路养护所一楼办公室防漏、厕所等维修工程-装修 |  | 2686.11 | 0 |  | 0 | 0
2 | 三杞公路养护所一楼办公室防漏、厕所等维修工程-安装
[6 empty] | 0 | 0
二 | 措施项目费
其中 | 安全生产措施单列费
三 | 增值税税金
四 | 含税未含安全生产措施单列费
| 含税工程总造价（一+二+三+四） |  | 2686.11 | 0 |  | #REF! | #REF!
编制单位：

## E.1.1 工程项目清单汇总表
工程项目清单汇总表
工程名称：三杞公路养护所一楼办公室防漏、厕所等维修工程 |  | 标段：三杞公路养护所一楼办公室防漏、厕所等维修工程 | 第 1 页 共 1 页
序号 | 项 目 内 容 |  | 金 额 （元）
1 | 分部分项工程费
1.1 | 三杞公路养护所一楼办公室防漏、厕所等维修工程
1.1.1 | 三杞公路养护所一楼办公室防漏、厕所等维修工程-装修
1.1.2 | 三杞公路养护所一楼办公室防漏、厕所等维修工程-安装
2 | 措施项目费
2.1 | 其中：安全生产措施费
3 | 其他项目费
3.1 | 其中：暂列金额
3.2 | 其中：专业工程暂估价
3.3 | 其中：计日工
3.4 | 其中：总承包服务费
3.5 | 其中：合同中约定的其他项目
4 | 增值税 |  | 8172.18
5 | 合 计
注：1 专业工程暂估价为已含税价格，在计算增值税计算基础时不应包含专业工程暂估价金额； 2 本表宜用于按合同标的为工程量清单编制对象的工程汇总计算，以单项工程、单位工程等为工程量清单编制对象的工程可按本表汇总计算；

## E.2.1 分部分项工程项目清单计价表-1 (1)
分部分项工程项目清单计价表
工程名称：三杞公路养护所一楼办公室防漏、厕所等维修工程 |  |  | 标段：三杞公路养护所一楼办公室防漏、厕所等维修工程 |  |  |  | 第 1 页 共 6 页
序号 | 项目编码 | 项目名称 |  | 项目特征描述 | 计量 单位 | 工程量 |  | 金额（元）
[8 empty] | 综合单价 | 合价
三杞公路养护所一楼办公室防漏、厕所等维修工程
三杞公路养护所一楼办公室防漏、厕所等维修工程-装修
整个项目
一、一楼办公室
1 | 011302001001 | 拆除天花板 |  | 1.拆除:人工拆除天花板 2.垃圾外运:25km | m2 | 39.27
2 | 080707014001 | 开孔 |  | 1.部位:墙面漏水处打孔 2.打洞部位材质:墙面预埋止水针 3.洞尺寸:直径16mm | 个 | 80
3 | 01B003 | 水性聚氨酯注桨液 |  | 1.人工用高压注浆机注入水性聚氨酯注桨液 | kg | 30
4 | 011403001001 | 铲除墙面腻子 |  | 1.基层类型:卫生间墙面 2.人工铲除墙面腻子 | m2 | 36
5 | 011403003001 | 刮腻子 |  | 1.基层类型:卫生间墙面 2.腻子种类:腻子膏（防水型） 3.刮腻子遍数:3 | m2 | 36
6 | 011403001002 | 墙面油漆 |  | 1.基层类型:卫生间墙面 2.油漆品种、刷漆遍数:乳胶漆3遍 | m2 | 36
本页小计
分部分项工程项目清单计价表
工程名称：三杞公路养护所一楼办公室防漏、厕所等维修工程 |  |  | 标段：三杞公路养护所一楼办公室防漏、厕所等维修工程 |  |  |  | 第 2 页 共 6 页
序号 | 项目编码 | 项目名称 |  | 项目特征描述 | 计量 单位 | 工程量 |  | 金额（元）
[8 empty] | 综合单价 | 合价
7 | 011302001002 | 平面吊顶天棚 |  | 1.部位:卫生间吊顶 2.龙骨材料种类、规格、中距:轻钢龙骨主骨＋副龙骨 3.面板材料品种、规格:300*300铝扣板 4.压条材料种类、规格:收边条 | m2 | 39.27
8 | 080707014002 | 开孔 |  | 1.部位:人工用开孔机械对墙面开孔 | 个 | 1
9 | 011610002001 | 铝合金门球形三杆锁拆除 |  | 1.种类：拆除损坏铝合金门球形三杆锁 2.外运：垃圾外运15km | 樘 | 2
10 | 010802001002 | 铝合金门球形三杆锁 |  | 1.门框、扇材质:铝合金平开门 | 樘 | 2
11 | 010802001003 | 不锈钢包封门框 |  | 1.不锈钢包封门框（2050mm*950mm) | 樘 | 2
12 | 01B001 | 修复办公室门人工 |  | 1.修复办公室门两套 | 工日 | 2
二、二楼卫生间
拆除、更换吊顶
13 | 011302001003 | 拆除天花板 |  | 1.拆除:人工拆除天花板 2.垃圾外运:25km | m2 | 48
本页小计
分部分项工程项目清单计价表
工程名称：三杞公路养护所一楼办公室防漏、厕所等维修工程 |  |  | 标段：三杞公路养护所一楼办公室防漏、厕所等维修工程 |  |  |  | 第 3 页 共 6 页
序号 | 项目编码 | 项目名称 |  | 项目特征描述 | 计量 单位 | 工程量 |  | 金额（元）
[8 empty] | 综合单价 | 合价
14 | 011302001004 | 平面吊顶天棚 |  | 1.部位:卫生间吊顶 2.龙骨材料种类、规格、中距:轻钢龙骨主骨＋副龙骨 3.面板材料品种、规格:300*300铝扣板 4.压条材料种类、规格:收边条 | m2 | 48
卫生间不锈钢板除锈
15 | 01B001 | 加固不锈钢门 |  | 1.人工焊接加固不锈钢门 | 工日 | 6
16 | 011402005001 | 金属构件除锈 |  |  | m2 | 44.35
卫生间翻新
17 | 011207003002 | 成品隔断 |  | 1.人工拆除卫生间不锈钢隔板 2.垃圾外运:外运25公里外 | m2 | 21.61
18 | 011207003001 | 成品隔断 |  | 1.隔断材料品种、规格:防水耐磨抗倍特板 2.配件品种、规格:厚度18MM 3.包含:铰链、门锁、支撑脚 | m2 | 21.61
会议室
19 | 011207003003 | 成品隔断 |  | 1.人工拆除卫生间不锈钢隔板 2.垃圾外运:外运25公里外 | m2 | 3.23
本页小计
分部分项工程项目清单计价表
工程名称：三杞公路养护所一楼办公室防漏、厕所等维修工程 |  |  | 标段：三杞公路养护所一楼办公室防漏、厕所等维修工程 |  |  |  | 第 4 页 共 6 页
序号 | 项目编码 | 项目名称 |  | 项目特征描述 | 计量 单位 | 工程量 |  | 金额（元）
[8 empty] | 综合单价 | 合价
20 | 011207003004 | 成品隔断 |  | 1.隔断材料品种、规格:防水耐磨抗倍特板 2.配件品种、规格:厚度18MM 3.包含:铰链、门锁、支撑脚 | m2 | 3.23
三、1楼公厕
21 | 010801001001 | 木门窗拆除 |  | 1.拆除:人工拆除木门 2.垃圾外运:25km | m2 | 3
22 | 010802001001 | 铝合金平开门 |  | 1.门洞口尺寸:M2069 2.框、扇材质:铝合金平开门 | 樘 | 3
四、单位员工宿舍
23 | 011203003001 | 拆除破损瓷砖 |  | 1.拆除:拆除破损瓷砖 2.垃圾外运:25km | m2 | 56
24 | 011101002001 | 拆除地面混凝土 |  | 1.拆除:人工拆除地面瓷砖及混凝土 2.垃圾外运:25km | m3 | 5.6
25 | 011101006001 | 平面砂浆找平层 |  | 1.基层类型:地面 2.砂浆种类及强度等级:10mm水泥砂浆保护层 | m2 | 56
26 | 011102003001 | 块料楼地面 |  | 1.部位:卫生间地面防滑瓷砖 2.面层材料品种、规格:300*300防滑瓷砖 | m2 | 56
五、楼栋字体
27 | 011508001001 | 美术字 |  | 1.字体规格:800*870mm美术字 | 个 | 5
本页小计
分部分项工程项目清单计价表
工程名称：三杞公路养护所一楼办公室防漏、厕所等维修工程 |  |  | 标段：三杞公路养护所一楼办公室防漏、厕所等维修工程 |  |  |  | 第 5 页 共 6 页
序号 | 项目编码 | 项目名称 |  | 项目特征描述 | 计量 单位 | 工程量 |  | 金额（元）
[8 empty] | 综合单价 | 合价
28 | 01B002 | 吊车 |  | 1.安装、拆楼栋美术字体 2.平台作业升降车 | 台班 | 1
29 | 01B002 | 吊车 |  | 1.安装楼栋美术字体 2.平台作业升降车 | 台班 | 1
30 | 01B001 | 美术字体人工 |  | 1.人工焊接加固美术字体 | 工日 | 5
三杞公路养护所一楼办公室防漏、厕所等维修工程-安装
整个项目
一、一楼办公室
31 | 030413001003 | 普通灯具 |  | 1.名称:平板灯 2.型号:IP44，功率：30W 3.规格:600*600 | 套 | 6
32 | 030405015003 | 风扇 |  | 1.名称:卫生间集成排气扇 2.规格:600*600mm | 台 | 1
33 | 030412004003 | 接通线路 |  | 1.名称:电工安装上述电气、接通线路通电 | 工日 | 2
34 | 031003014001 | 304不锈钢接水漏斗 |  | 1.钢材品种、规格:304不锈钢接水漏斗 2.漏斗、天沟形式:长0.7*宽0.7*高0.3m 3.安装高度:5米内 | 个 | 1
35 | 031001008001 | 塑料管 |  | 1.材质:PVC排水管 2.规格:DN110 | m | 22
36 | 011612002001 | 拆除洗手盆 |  | 1.卫生洁具种类:拆除损坏的不锈钢水龙头 2.外运：垃圾外运15km | 套 | 1
本页小计
分部分项工程项目清单计价表
工程名称：三杞公路养护所一楼办公室防漏、厕所等维修工程 |  |  | 标段：三杞公路养护所一楼办公室防漏、厕所等维修工程 |  |  |  | 第 6 页 共 6 页
序号 | 项目编码 | 项目名称 |  | 项目特征描述 | 计量 单位 | 工程量 |  | 金额（元）
[8 empty] | 综合单价 | 合价
37 | 011613001001 | 拆除电源开关盒 |  | 1.拆除电源开关盒 2.外运：垃圾外运15km | 套 | 5
38 | 030404019001 | 控制开关 |  | 1.名称:电源开关盒（170mm*150mm*80mm） | 个 | 5
二、二楼卫生间
拆除、更换吊顶
39 | 030413001004 | 普通灯具 |  | 1.名称:平板灯 2.型号:IP44，功率：28W 3.规格:300*300 | 套 | 12
40 | 030405015004 | 风扇 |  | 1.名称:卫生间集成排气扇 2.规格:600*600mm | 台 | 3
41 | 030412004004 | 接通线路 |  | 1.名称:电工安装上述电气、接通线路通电 | 工日 | 2
会议室
42 | 041001006001 | 拆除管道 |  | 1.材质:拆除DN110排水管 2.垃圾外运:25km | m | 12
43 | 031001008002 | 塑料管 |  | 1.材质:PVC排水管 2.规格:DN110 | m | 12
本页小计
合计

## E.3.1 措施项目清单计价表
措施项目清单计价表
工程名称：三杞公路养护所一楼办公室防漏、厕所等维修工程 |  | 标段：三杞公路养护所一楼办公室防漏、厕所等维修工程 |  |  | 第 1 页 共 1 页
序号 | 项目编码 |  | 项 目 名 称 | 工作内容 |  | 价格 （元） | 备注
1 |  |  | 措施项目
1.1 | 011601007001 |  | 文明施工
1.2 | 011601008001 |  | 环境保护
1.3 | 011601006001 |  | 临时设施
1.4 | 011601009001 |  | 安全生产
1.5 | 011601011001 |  | 夜间施工增加
1.6 | WMGDZJ001001 |  | 文明工地增加费
1.7 | DNASSG001001 |  | 洞内、地下室内、库内或暗室内(需要照明)进行施工增加费
1.8 | DNASCC001001 |  | 洞内、地下室内、库内或暗室内(需要照明)进行施工增加费（模板拆除）
1.9 | ASGDSG001001 |  | 地下（暗）室、设备及大口径管道内等特殊施工部位进行施工增加费
1.10 | GJSJSG001001 |  | 管井内、竖井内、断面小于或等于2m2隧道或洞内、封闭吊顶天棚内施工增加费
1.11 | 031401001001 |  | 脚手架
本页小计 | [5 empty] | 4517.57
合计 | [5 empty] | 4517.57 | -
注:1.措施项目清单费用构成详见本标准表E.3.2，大型机械进出场及安拆费用组成见本标准表E.3.4。

## E.5.1 增值税计价表
增值税计价表
工程名称：三杞公路养护所一楼办公室防漏、厕所等维修工程 |  | 标段：三杞公路养护所一楼办公室防漏、厕所等维修工程 |  |  | 第 1 页 共 1 页
序号 | 项目名称 |  | 计算基础说明 | 计算基础 |  | 税率（%） | 金额（元）
1 | 增值税 |  | 分部分项工程费+措施项目费+其他项目费-其中：专业工程暂估价 |  |  | 9
合计 | [6 empty] | 8172.18